## Sheet2
题目类型 | 试题标题 | 试题内容 | 答案标题 | 答案内容 | 是否为正确答案
选择题 | 单选题1 | 网桥的功能是（ ） | A | 网络分段 | C | 网桥的功能是LAN 之间的互联。
|  |  | B | 隔离广播
|  |  | C | LAN 之间的互联
|  |  | D | 路径选择
选择题 | 单选题2 | 下面那种网络互连设备和网络层关系最密切?（ ） | A | 中继器 | C | 下面那种网络互连设备和网络层关系最密切的是路由器。
|  |  | B | 交换机
|  |  | C | 路由器
|  |  | D | 网关
选择题 | 单选题3 | ( )不是路由器的功能。 | A | 第二层的特殊服务 | A | 第二层的特殊服务不是路由器的功能。
|  |  | B | 路径选择
|  |  | C | 隔离广播
|  |  | D | 安全性与防火墙
选择题 | 单选题4 | 一台交换机的（ ）反映了它能连接的最大结点数。 | A | 接口数量 | C | 一台交换机的支持的物理地址数量反映了它能连接的最大结点数。
|  |  | B | 网卡的数量
|  |  | C | 支持的物理地址数量
|  |  | D | 机架插槽数
选择题 | 单选题5 | 利用有线电视网上网，必须使用的设备是（ ） | A | Modem | D | 利用有线电视网上网，必须使用的设备是Cable Modem。
|  |  | B | HUB
|  |  | C | Brige
|  |  | D | Cable Modem
选择题 | 单选题6 | 能配置 IP 地址的提示符是（ ） | A | Router> | D | 能配置 IP 地址的提示符是Router(config-if)#。
|  |  | B | Router#
|  |  | C | Router(config#
|  |  | D | Router(config-if#
选择题 | 单选题7 | 下内容哪些是路由信息中所不包含的（ ） | A | 源地址 | A | 路由信息中所不包含的是源地址。
|  |  | B | 下一跳
|  |  | C | 目标网络
|  |  | D | 路由权值
选择题 | 单选题8 | 下列协议中，属于自治系统外部的路由协议是：（ ） | A | RIP | D | 属于自治系统外部的路由协议是：BGP
|  |  | B | OSPF
|  |  | C | IS－IS
|  |  | D | BGP
选择题 | 单选题9 | 在网络中，网桥的缺点是（ ） | A | 网络操作复杂 | C | 在网络中，网桥的缺点是网桥无法进行流量控制。
|  |  | B | B 、传输速度慢
|  |  | C | C 、网桥无法进行流量控制
|  |  | D | D 、设备复杂不易维护
选择题 | 单选题10 | 路由器是一种用于网络互连的计算机设备，但作为路由器，并不具备的是（ ） | A | 路由功能 | B | 路由器是一种用于网络互连的计算机设备，但作为路由器，并不具备的是多层交换。
|  |  | B | 多层交换
|  |  | C | 支持两种以上的子网协议
|  |  | D | 具有存储、转发、寻径功能
选择题 | 单选题11 | 以下对于缺省路由描述正确的是。( ) | A | 缺省路由是优先被使用的路由 | C | 对于缺省路由描述正确的是：缺省路由是一种特殊的静态路由。
|  |  | B | 缺省路由是最后一条被使用的路由
|  |  | C | 缺省路由是一种特殊的静态路由
|  |  | D | 缺省路由是一种特殊的动态路由
选择题 | 单选题12 | 连接两个 TCP/IP 局域网要求什么硬件?（ ） | A | 网桥 | B | 连接两个 TCP/IP 局域网要求路由器硬件。
|  |  | B | 路由器
|  |  | C | 集线器
|  |  | D | 以上都是
选择题 | 单选题13 | 下面关于5/4/3规则的叙述那种是错误的?（ ） | A | 在该配置中可以使用4个中继器 | D | 关于5/4/3规则的叙述4个网段连接以太网节点。
|  |  | B | 整体上最多可以存在5个网段
|  |  | C | 2个网段用作连接网段
|  |  | D | 4个网段连接以太网节点
选择题 | 单选题14 | 具有隔离广播信息能力的网络互联设备是 ( ) | A | 网桥 | C | 具有隔离广播信息能力的网络互联设备是路由器。
|  |  | B | 中继器
|  |  | C | 路由器
|  |  | D | L2交换器
选择题 | 单选题15 | 决定局域网特性的主要技术有：传输媒体，拓扑结构和媒体访问控制技术 , 其中最重要的是：（ ） | A | 传输媒体 | D | 决定局域网特性的主要技术有：传输媒体，拓扑结构和媒体访问控制技术 , 其中最重要的是：媒体访问控制技术。
|  |  | B | 拓扑结构
|  |  | C | 传输媒体和拓扑结构
|  |  | D | 媒体访问控制技术
选择题 | 单选题16 | 以下哪个不是路由器的功能:( ) | A | 安全性与防火墙 | D | 第二层的特殊服务不是路由器的功能。
|  |  | B | 路径选择
|  |  | C | 隔离广播
|  |  | D | 第二层的特殊服务
选择题 | 单选题17 | 划分VLAN的方法有很多种，常用的VLAN划分方法有：（ ）。 | A | 按交换机端口号划分 | ABC | 划分VLAN的方法有很多种，常用的VLAN划分方法有：按交换机端口号划分；按MAC地址划分；按第三层协议划分。
|  |  | B | 按MAC地址划分
|  |  | C | 按第三层协议划分
|  |  | D | 按计算机名字划分
选择题 | 单选题18 | （ ）多用于同类局域网之间的互联。 | A | 中继器 | B | 网桥多用于同类局域网之间的互联。
|  |  | B | 网桥
|  |  | C | 路由器
|  |  | D | 网关
选择题 | 单选题19 | 网卡将决定组网后的拓扑结构、（ ）、网络段的最大长度、网络结点之间的距离以及访问控制方式介质。 | A | 互联网络的规模 | D | 网卡将决定组网后的拓扑结构、使用的传输介质的类型、网络段的最大长度、网络结点之间的距离以及访问控制方式介质。
|  |  | B | 接入网络的计算机类型
|  |  | C | 使用的网络操作系统
|  |  | D | 使用的传输介质的类型
选择题 | 单选题20 | 下列叙述中，不正确的是（ ） | A | FTP提供了因特网上任意两台计算机之间相互传输文件的机制，因此它是用户获得大量Internet资源的重要方法 | D | D选项表述不正确。
|  |  | B | WWW利用超文本和超媒体技术组织和管理信息浏览或信息检索的系统
|  |  | C | E-mail是用户或者用户组之间通过计算机网络收发信息的服务
|  |  | D | 当拥有一台586个人计算机和一部电话机，只要再安装一个调制解调器，便可以接到因特网上
选择题 | 单选题21 | 常用的通信有线介质包括双绞线、同轴电缆和（ ） | A | 微波 | C | 常用的通信有线介质包括双绞线、同轴电缆和光纤。
|  |  | B | 红外线
|  |  | C | 光纤
|  |  | D | 激光
选择题 | 单选题22 | 局域网的网络软件主要包括（ ） | A | 工作站软件和网络应用软件 | C | 局域网的网络软件主要包括网络操作系统、网络数据库管理系统和网络应用软件。
|  |  | B | 服务器操作系统、网络数据库管理系统和网络应用软件
|  |  | C | 网络操作系统、网络数据库管理系统和网络应用软件
|  |  | D | 网络传输协议和网络数据库管理系统
选择题 | 单选题23 | 在计算机通信中，传输的是信号，把直接由计算机产生的数字信号进行传输的方式为（ ）传输。 | A | 调制 | C | 在计算机通信中，传输的是信号，把直接由计算机产生的数字信号进行传输的方式为基带传输传输。
|  |  | B | 宽带传输
|  |  | C | 基带传输
|  |  | D | 解调
选择题 | 单选题24 | 采用ATM交换技术，具有同样信息头的信元在传输线上并不对应某个固定的时间间隙，也不是按周期出现的。因此，其信道复用方式为（ ） | A | 同步时分复用 | B | 采用ATM交换技术，具有同样信息头的信元在传输线上并不对应某个固定的时间间隙，也不是按周期出现的。因此，其信道复用方式为异步时分复用。
|  |  | B | 异步时分复用
|  |  | C | PM复用
|  |  | D | 频分多路复用
选择题 | 单选题25 | 在当今最流行的局域网中，多采用令牌协议的是（ ） | A | 以太总线型 | C | 在当今最流行的局域网中，多采用令牌协议的是令牌环网。
|  |  | B | 令牌总线型
|  |  | C | 令牌环网
|  |  | D | 光纤分布数据结构
选择题 | 单选题26 | 为网络提供共享资源进行管理的计算机称（ ）。 | A | 网卡 | C | 为网络提供共享资源进行管理的计算机称服务器。
|  |  | B | 工作站
|  |  | C | 服务器
|  |  | D | 网桥
选择题 | 单选题27 | 下列叙述中，不正确的是（ ）。 | A | Netware是一种客户机／服务器类型的网络操作系统 | D | D选项表述错误。
|  |  | B | 互连网的主要硬件设备有中继器、网桥、网关和路由器
|  |  | C | 个人计算机，一旦申请了帐号并采用PPP拨号方式接入Internet后，该机就拥有固定的IP地址
|  |  | D | 目前我国广域网的通信手段大多采用电信部门的公共数字通令网，普遍使用的传输速率一般在10M/S~100M/s
选择题 | 单选题28 | 在ISO/OSI参考模型中，网络层的主要功能是（ ）。 | A | 提供可靠的端—端服务，透明地传送报文 | B | 在ISO/OSI参考模型中，网络层的主要功能是路由选择、拥塞控制与网络互连。
|  |  | B | 路由选择、拥塞控制与网络互连
|  |  | C | 在通信实体之间传送以帧为单位的数据
|  |  | D | 数据格式变换、数据加密与解密、数据压缩与恢复
选择题 | 单选题29 | 以下选项不属于以太网的“５-４-３”原则是指？（ ） | A | A５个网段 | D | 不属于以太网的“５-４-３”原则是５个网段可挂接。
|  |  | B | ４个中继器
|  |  | C | ３个网段可挂接设备
|  |  | D | ５个网段可挂接
选择题 | 单选题30 | 既可应用于局域网又可应用于广域网的以太网技术是（ ） | A | 以太网 | D | 既可应用于局域网又可应用于广域网的以太网技术是万兆以太网。
|  |  | B | 快速以太网
|  |  | C | 千兆以太网
|  |  | D | 万兆以太网
选择题 | 单选题31 | 要把学校里行政楼和实验楼的局域网互连,可以通过（ ）实现。 | A | 网卡 | D | 要把学校里行政楼和实验楼的局域网互连,可以通过交换机实现。
|  |  | B | MOEM
|  |  | C | 中继器
|  |  | D | 交换机
选择题 | 单选题32 | 以下哪一类IP地址标识的主机数量最多？（ ） | A | A类 | A | A类IP地址标识的主机数量最多。
|  |  | B | 类
|  |  | C | 类
|  |  | D | 类
选择题 | 单选题33 | 当个人计算机以拨号方式接入Internet网时，必须使用的设备是（ ） | A | 电话机 | D | 当个人计算机以拨号方式接入Internet网时，必须使用的设备是调制解调器。
|  |  | B | 浏览器软件
|  |  | C | 网卡
|  |  | D | 调制解调器
选择题 | 单选题34 | 将普通微机连接入网络中，至少要在该微机中加一块（ ） | A | 网卡板 | A | 将普通微机连接入网络中，至少要在该微机中加一块网卡板。
|  |  | B | 通信接口板
|  |  | C | 驱动卡
|  |  | D | 网络服务板
选择题 | 单选题35 | TCP/IP体系结构中与ISO-OSI参考模型的1、2层对应的是哪一层（ ） | A | 网络接口层 | A | TCP/IP体系结构中与ISO-OSI参考模型的1、2层对应的是哪一层网络接口层。
|  |  | B | 传输层
|  |  | C | 互联层
|  |  | D | 应用层
选择题 | 单选题36 | 广域网中的分组交换采用的协议是（ ） | A | ATM | C | 广域网中的分组交换采用的协议是X.25。
|  |  | B | TP/IP
|  |  | C | X.25
|  |  | D | SMA/
选择题 | 单选题37 | 计算机通信就是将一台计算机产生的数字信息通过（ ）传送给另一台计算机。 | A | 数字信道 | C | 计算机通信就是将一台计算机产生的数字信息通过通信信道传送给另一台计算机。
|  |  | B | 模拟信道
|  |  | C | 通信信道
|  |  | D | 传送信道
选择题 | 单选题38 | 局域网常用的网络拓扑结构是（ ） | A | 星型和环型 | D | 局域网常用的网络拓扑结构是总线型、星型和环型。
|  |  | B | 总线型、星型和树型
|  |  | C | 总线型和树型
|  |  | D | 总线型、星型和环型
选择题 | 单选题39 | 以太网的拓扑结构（ ） | A | 星型 | D | 以太网的拓扑结构总线型。
|  |  | B | 环型
|  |  | C | 树型
|  |  | D | 总线型
选择题 | 单选题40 | 计算机网络拓扑是通过网中结点与通信线路之间的几何关系表示网络中各实体间的（ ）。 | A | 联机关系 | B | 计算机网络拓扑是通过网中结点与通信线路之间的几何关系表示网络中各实体间的结构关系。
|  |  | B | 结构关系
|  |  | C | 主次关系
|  |  | D | 层次关系
选择题 | 单选题41 | 表征数据传输有效性的指标是（ ） | A | 信道容易 | D | 表征数据传输有效性的指标是误码率。
|  |  | B | 传输率
|  |  | C | 频带利用率
|  |  | D | 误码率
选择题 | 单选题42 | 调制解调器（Modem）的功能是实现（ ） | A | 数字信号的编码 | D | 调制解调器（Modem）的功能是实现数字信号与模拟信号的转换。
|  |  | B | 数字信号的整形
|  |  | C | 模拟信号的放大
|  |  | D | 数字信号与模拟信号的转换
选择题 | 单选题43 | 已知接入Internet网的计算机用户为Xinhua,而连接的服务商主机名为pulitpt.tj.cn他相应的E-mail地址为（ ） | A | Xinhua@publitpt.tj.cn | A | 已知接入Internet网的计算机用户为Xinhua,而连接的服务商主机名为pulitpt.tj.cn他相应的E-mail地址为Xinhua@publitpt.tj.cn。
|  |  | B | @Xinhua.publitpt.tj.cn
|  |  | C | Xinhua.public@tpt.tj.cn
|  |  | D | publitpt.tj.cn@Xinhua
选择题 | 单选题44 | 网络互联设备通常分成以下四种，在不同的网络间存储并转发分组，必要时可以通过（ ）进行网络层下协议转换。 | A | 重发器 | C | 网络互联设备通常分成以下四种，在不同的网络间存储并转发分组，必要时可以通过网关进行网络层下协议转换
|  |  | B | 桥接器
|  |  | C | 网关
|  |  | D | 协议转换器
选择题 | 单选题45 | 双绞线由两根相互绝缘的、绞合成均匀的螺纹状的导线组成，下列关于双绞线的叙述，不正确的是（ ） | A | 它既可以传输模拟信号，也可以传输数字信号 | B | 双绞线由两根相互绝缘的、绞合成均匀的螺纹状的导线组成，下列关于双绞线的叙述，不正确的是它的传输速率达10Mbit/s~100Mbit/s，甚至更高，传输距离可达几十公里甚至更远。
|  |  | B | 它的传输速率达10Mit/s~100Mit/s，甚至更高，传输距离可达几十公里甚至更远
|  |  | C | 与同轴电缆相比，双绞线易受外部电磁波的干扰，线路本身也产生噪声，误码率较高
|  |  | D | 通常只用作局域网通信介质
选择题 | 单选题46 | ATM网络采用固定长度的信元传送数据，信采用固定长度的信元传送数据，信元长度为（ ） | A | 1024B | B | ATM网络采用固定长度的信元传送数据，信采用固定长度的信元传送数据，信元长度为53B。
|  |  | B | 53
|  |  | C | 128
|  |  | D | 64
选择题 | 单选题47 | 127.0.0.1属于哪一类特殊地址（ ）。 | A | 广播地址 | B | 127.0.0.1属于哪一类特殊地址回环地址。
|  |  | B | 回环地址
|  |  | C | 本地链路地址
|  |  | D | 网络地址
选择题 | 单选题48 | IGMP、SMTP、UDP分别对应于OSI/RM中的哪一层协议（ ） | A | 网络层、传输层、会话层 | C | IGMP、SMTP、UDP分别对应于OSI/RM中的网络层、应用层、传输层。
|  |  | B | 物理层、数据链路层、传输层
|  |  | C | 网络层、应用层、传输层
|  |  | D | 传输层、会话层、应用层
选择题 | 单选题49 | IPv4和IPv6分别有多少位二进制数组成（ ） | A | 32,48 | D | IPv4和IPv6分别有多少位二进制数组成32,128
|  |  | B | 48128
|  |  | C | 16,32
|  |  | D | 32128
选择题 | 单选题50 | 下列命令中可以用来显示到达目标用户途经各节点路径的是（ ） | A | Ping | D | Tracert中可以用来显示到达目标用户途经各节点路径。
|  |  | B | Iponfig
|  |  | C | Netstat
|  |  | D | Traert
选择题 | 单选题51 | 有关处理生成树协议中链路故障的说法，下面哪个是正确的（ ） | A | 链路失去连通性对用户来说就是无法正常通讯，所以对生成树协议来说，其首要目的是防止链路失去连通性。也就是说临时回路是可以让其发生，但绝对不能让链路失去连通性的情况存在 | C | 为了防止临时回路的产生，生成树协议在将端口由阻塞状态迁移到转发状态时，需要一定的时间延迟
|  |  | B | 由于链路故障在网络中传播有一定的延迟，所以为了防止临时回路的产生，生成树协议引入了一个中间状态即listening状态
|  |  | C | 为了防止临时回路的产生，生成树协议在将端口由阻塞状态迁移到转发状态时，需要一定的时间延迟
|  |  | D | 生成树协议能够避免链路临时失去连通性
选择题 | 单选题52 | 交换机互联中的环路问题是用什么技术来解决的（ ） | A | VLAN | B | 交换机互联中的环路问题是用STP技术来解决。
|  |  | B | STP
|  |  | C | VTP
|  |  | D | RIP
选择题 | 单选题53 | 下面关于交换机链路聚合的陈述中，正确的是（ ） | A | 交换机链路聚合并没有增加可靠性 | D | 聚合可以增加交换机间链路的带宽。
|  |  | B | 聚合的各端口可以不是同类型端口
|  |  | C | 链路聚合时必须开启生成树协议
|  |  | D | 聚合可以增加交换机间链路的带宽
选择题 | 单选题54 | 下面关于路由器广域网点到点协议（PPP）的叙述错误的是（ ） | A | PPP使用了OSI分层体系结构中的三层 | C | C选项表述错误。
|  |  | B | PAP认证是两次握手、明文发送用户名和密码
|  |  | C | PPP也可在路由器的局域网端口上使用
|  |  | D | HAP认证是三次握手、密文发送用户名和密码
选择题 | 单选题55 | 下面路由协议中属于距离矢量路由协议的是（ ） | A | RIP | A | 路由协议中属于距离矢量路由协议的是RIP。
|  |  | B | GP
|  |  | C | IGRP
|  |  | D | OSPF
选择题 | 单选题56 | 以下关于RIP协议的描述中，最准确的是（ ） | A | RIP协议根据链路状态法计算最佳路由 | D | RIP协议把路由的跳数作为度量。
|  |  | B | RIP协议是用于自治系统之间的外部网关协议
|  |  | C | RIP协议不能根据网络通信情况动态地改变路由
|  |  | D | RIP协议把路由的跳数作为度量值
选择题 | 单选题57 | 在访问控制列表中地址和屏蔽码为192.168.1.0 0.0.0.63所表示的IP地址范围是（ ） | A | 192.168.1.1~192.168.1.32 | C | 在访问控制列表中地址和屏蔽码为192.168.1.0 0.0.0.63所表示的IP地址范围是192.168.1.1~192.168.1.63。
|  |  | B | 192.168.1.1~192.168.1.255
|  |  | C | 192.168.1.1~192.168.1.63
|  |  | D | 192.168.1.1~192.168.1.31
选择题 | 单选题58 | 在通过三层交换机实现VLAN间通信的方案中，各VLAN内计算机用户的网关指的是（ ） | A | 三层交换机trunk接口的IP | D | 在通过三层交换机实现VLAN间通信的方案中，各VLAN内计算机用户的网关指的是三层交换机各VLAN的管理IP。
|  |  | B | 计算机自身所连接的交换机以太网接口的IP
|  |  | C | 三层交换的VLAN1的管理IP
|  |  | D | 三层交换机各VLAN的管理IP
选择题 | 单选题59 | 下列无线局域网协议标准中，传输速率最快的标准是（ ） | A | 802.11a | C | 传输速率最快的标准是802.11n
|  |  | B | 802.11g
|  |  | C | 802.11n
|  |  | D | 802.11
选择题 | 单选题60 | 网桥处理的是（ ） | A | 脉冲信号 | B | 网桥处理的是MAC帧。
|  |  | B | MAC帧
|  |  | C | IP包
|  |  | D | ATM包
选择题 | 单选题61 | 下列哪个MAC 地址是正确的（ ） | A | 00-06-5B-4F-45-BA | A | 00-06-5B-4F-45-BA地址正确。
|  |  | B | 192.168.1.55
|  |  | C | 65-10-96-58-16
|  |  | D | 00-16-5B-4A-34-2H
选择题 | 单选题62 | 局域网中通常采用的网络拓扑结构是（ ） | A | 总线 | B | 局域网中通常采用的网络拓扑结构是星型。
|  |  | B | 星型
|  |  | C | 环型
|  |  | D | 网状
选择题 | 单选题63 | OSI 参考模型从下至上排列顺序为（ ） | A | 应用层、表示层、会话层、传输层、网络层、数据链路层、物理层 | A | OSI 参考模型从下至上排列顺序为应用层、表示层、会话层、传输层、网络层、数据链路层、物理层。
|  |  | B | 物理层、数据链路层、网络层、传输层、会话层、表示层、应用层
|  |  | C | 应用层、表示层、会话层、网络层、传输层、数据链路层、物理层
|  |  | D | 物理层、数据链路层、传输层、网络层、会话层、表示层、应用层
选择题 | 单选题64 | 已知同一网段内一台主机 IP 地址，通过哪种方式获取 MAC 地址（ ） | A | 发送ARP 请求 | A | 已知同一网段内一台主机 IP 地址，通过发送ARP 请求获取 MAC 地址。
|  |  | B | 发送RARP 请求
|  |  | C | 通过 ARP 代理
|  |  | D | 通过路由表
选择题 | 单选题65 | 以下对局域网的性能影响最为重要的是（ ） | A | 拓扑结构 | C | 对局域网的性能影响最为重要的是介质访问控制方式。
|  |  | B | 传输介质
|  |  | C | 介质访问控制方式
|  |  | D | 网终操作系统
选择题 | 单选题66 | 交机工作在 OSI七层的哪一层（ ） | A | 一层 | B | 交机工作在 OSI七层的二层。
|  |  | B | 二层
|  |  | C | 三层
|  |  | D | 三层以上
选择题 | 单选题67 | 考虑线序问题，主机和主机直连应该用下列哪种线序的双绞线连接（ ） | A | 直连线 | B | 考虑线序问题，主机和主机直连应该用交叉线的双绞线连接。
|  |  | B | 交叉线
|  |  | C | 全反线
|  |  | D | 各种线均可
选择题 | 单选题68 | Ethernet Hub 的介质访问协议为（ ） | A | CSMA/CA | A | Ethernet Hub 的介质访问协议为CSMA/CA。
|  |  | B | Token-Bus
|  |  | C | CSMA/CD
|  |  | D | Token-Ring
选择题 | 单选题69 | MAC 地址的另一个名字是什么（ ） | A | 二进制地址 | C | MAC 地址的另一个名字是物理地址。
|  |  | B | 八进制地址
|  |  | C | 物理地址
|  |  | D | TCP/IP 地址
选择题 | 单选题70 | 交换机使件组成部分不包括（ ） | A | Flash | B | 交换机使件组成部分不包括NVRAM
|  |  | B | NVRAM
|  |  | C | RAM
|  |  | D | ROM
判断题 | 判断题1 | 网卡:负责将用户要传递的数据转换为网络上其他设备能够识别的格式，通过网络介质传输。 | A | 正确 | A | 网卡:负责将用户要传递的数据转换为网络上其他设备能够识别的格式，通过网络介质传输。
|  |  | B | 错误
判断题 | 判断题2 | 中继器:负责在一个网段中的两个节点物理层上按位进行信息传输，其作用是放大信号以驱动长距离的电缆，从而增加信号传输的距离集线器:是一种能够改变网络传输信号，扩展网络规模，构建网络，连接 PC、服务器和外设的最基本的网络连接 | A | 正确 | A | 中继器:负责在一个网段中的两个节点物理层上按位进行信息传输，其作用是放大信号以驱动长距离的电缆，从而增加信号传输的距离集线器:是一种能够改变网络传输信号，扩展网络规模，构建网络，连接 PC、服务器和外设的最基本的网络连接
|  |  | B | 错误
判断题 | 判断题3 | 交换机:在源端口和目的端口之间提供点到点的连接，增加了网络吞吐量，可以在同样带宽的线路中传输更多的信息，而保证每个链路都独占网络带宽 | A | 正确 | A | 交换机:在源端口和目的端口之间提供点到点的连接，增加了网络吞吐量，可以在同样带宽的线路中传输更多的信息，而保证每个链路都独占网络带宽
|  |  | B | 错误
判断题 | 判断题4 | 星型拓扑结构:总线型拓扑结构中的一根电缆连接到网络中的所有节点，除网络的两个端点之外，每个节点都与其他节点相连，端点一般采用匹配电阻的终结器封闭 | A | 正确 | B | 总线拓扑结构:总线型拓扑结构中的一根电缆连接到网络中的所有节点，除网络的两个端点之外，每个节点都与其他节点相连，端点一般采用匹配电阻的终结器封闭
|  |  | B | 错误
判断题 | 判断题5 | 星型拓扑结构:星形网络中的所有计算机都利用一条专线连接到中心节点上，该中心节点一般采用集线器或交换机来进行信号转播和网络通信转换 | A | 正确 | A | 星型拓扑结构:星形网络中的所有计算机都利用一条专线连接到中心节点上，该中心节点一般采用集线器或交换机来进行信号转播和网络通信转换
|  |  | B | 错误
判断题 | 判断题6 | 环型拓扑结构:网络中的每一台计算机通过环接器连接在一个环开配置的传输介质上该传输介质可以是双绞线、同轴电缆、光缆等，每台计算机通过传输介质首尾相接，最终所有的计算机连接成一个环状结构 | A | 正确 | A | 环型拓扑结构:网络中的每一台计算机通过环接器连接在一个环开配置的传输介质上该传输介质可以是双绞线、同轴电缆、光缆等，每台计算机通过传输介质首尾相接，最终所有的计算机连接成一个环状结构
|  |  | B | 错误
判断题 | 判断题7 | 路由器是专门用于处理计算机网络中流量转发的网络设备，它可以将从一个网络发出的数据准确地分开，然后根据数据需要的不同选择不同的路径将数据发送到另外的网络中。 | A | 正确 | A | 路由器是专门用于处理计算机网络中流量转发的网络设备，它可以将从一个网络发出的数据准确地分开，然后根据数据需要的不同选择不同的路径将数据发送到另外的网络中。
|  |  | B | 错误
判断题 | 判断题8 | 路由器能够将源网络发来的数据包准确地找到目的网络，并使用最优路径将数据发送到目的端，从而提高网络中数据传输的效率。 | A | 正确 | A | 路由器能够将源网络发来的数据包准确地找到目的网络，并使用最优路径将数据发送到目的端，从而提高网络中数据传输的效率。
|  |  | B | 错误
判断题 | 判断题9 | 物理层是网络OSI参考模型的第二层，用于定义计算机网络所用的物理技术，它负责定义计算机网络中硬件的构成、性能及接口标准等内容。 | A | 正确 | B | 物理层是网络OSI参考模型的第一层，用于定义计算机网络所用的物理技术，它负责定义计算机网络中硬件的构成、性能及接口标准等内容。
|  |  | B | 错误
判断题 | 判断题10 | 物理层也负责确保传输中的数据传输的正确性和完整性，引用某种物理媒介的各种物理特性，完成数据比特流的收发。 | A | 正确 | A | 物理层也负责确保传输中的数据传输的正确性和完整性，引用某种物理媒介的各种物理特性，完成数据比特流的收发。
|  |  | B | 错误
判断题 | 判断题11 | 域名服务系统DNS的功能是实现域名和IP地址之间的转换 | A | 正确 | A | 域名服务系统DNS的功能是实现域名和IP地址之间的转换
|  |  | B | 错误
判断题 | 判断题12 | 在应用层协议中，DNS既依赖于TCP又依赖于UDP。 | A | 正确 | A | 在应用层协议中，DNS既依赖于TCP又依赖于UDP。
|  |  | B | 错误
判断题 | 判断题13 | 计算机网络中IP地址与其对应的域名地址之间由域名服务器来映射完成的。 | A | 正确 | A | 计算机网络中IP地址与其对应的域名地址之间由域名服务器来映射完成的。
|  |  | B | 错误
判断题 | 判断题14 | Internet的发展和壮大，标志着第4代计算机网络的兴起。 | A | 正确 | A | Internet的发展和壮大，标志着第4代计算机网络的兴起。
|  |  | B | 错误
判断题 | 判断题15 | 因特网(Internet)的起源可追溯到它的前身ARPANET | A | 正确 | A | 因特网(Internet)的起源可追溯到它的前身ARPANET
|  |  | B | 错误
判断题 | 判断题16 | 在计算机网络的发展过程中，ARPANET对计算机网络的形成与发展影响最大。 | A | 正确 | A | 在计算机网络的发展过程中，ARPANET对计算机网络的形成与发展影响最大。
|  |  | B | 错误
判断题 | 判断题17 | 按照传输介质分类，计算机网络可以分为有线网络和无线网络。 | A | 正确 | A | 按照传输介质分类，计算机网络可以分为有线网络和无线网络。
|  |  | B | 错误
判断题 | 判断题18 | 在常用的传输介质中，带宽最大，信号传输衰减最小，抗干扰能力最强的传输介质是光纤 | A | 正确 | A | 在常用的传输介质中，带宽最大，信号传输衰减最小，抗干扰能力最强的传输介质是光纤
|  |  | B | 错误
判断题 | 判断题19 | 数据远程有线通信常用的传输介质是光纤。 | A | 正确 | A | 数据远程有线通信常用的传输介质是光纤。
|  |  | B | 错误
判断题 | 判断题20 | 计算机网络中采用的传输介质通常可分为有线传输介质和无线传输介质两大类，其中常用的无线传输介质有微波、卫星和红外线 | A | 正确 | A | 计算机网络中采用的传输介质通常可分为有线传输介质和无线传输介质两大类，其中常用的无线传输介质有微波、卫星和红外线
|  |  | B | 错误
判断题 | 判断题21 | 误码率是在通信系统中衡量可靠性的指标，其定义是二进制码元在传输系统中被传错的概率。 | A | 正确 | A | 误码率是在通信系统中衡量可靠性的指标，其定义是二进制码元在传输系统中被传错的概率。
|  |  | B | 错误
判断题 | 判断题22 | 在总线型局域网中，由于总线作为公共传输介质被多个结点共享，因此在工作过程中需要解决的问题是冲突 | A | 正确 | A | 在总线型局域网中，由于总线作为公共传输介质被多个结点共享，因此在工作过程中需要解决的问题是冲突
|  |  | B | 错误
判断题 | 判断题23 | 传输数据时，以原封不动的形式把来自终端的信息送入线路，这种方式是基带传输，这局域网通常采用的传输方式。 | A | 正确 | A | 传输数据时，以原封不动的形式把来自终端的信息送入线路，这种方式是基带传输，这局域网通常采用的传输方式。
|  |  | B | 错误
判断题 | 判断题24 | 局域网通常采用的传输方式是基带传输 | A | 正确 | A | 局域网通常采用的传输方式是基带传输
|  |  | B | 错误
判断题 | 判断题25 | 100 Base-T网络规范中100表示传输速率为100Mbit/s，Base表示基带传输，T表示双绞线 | A | 正确 | A | 100 Base-T网络规范中100表示传输速率为100Mbit/s，Base表示基带传输，T表示双绞线
|  |  | B | 错误
判断题 | 判断题26 | 用数字信道传输数字信号需要进行编码处理。 | A | 正确 | A | 用数字信道传输数字信号需要进行编码处理。
|  |  | B | 错误
判断题 | 判断题27 | 在脉冲编码调制方法中，如果规定的量化级是60，则需要使用5位编码。 | A | 正确 | B | 在脉冲编码调制方法中，如果规定的量化级是32，则需要使用5位编码。
|  |  | B | 错误
判断题 | 判断题28 | IP地址127.0.0.1表示一个环回地址。 | A | 正确 | A | IP地址127.0.0.1表示一个环回地址。
|  |  | B | 错误
判断题 | 判断题29 | IP地址127.0.0.1的作用是验证是否在本地计算机上安装TCP/IP以及配置是否正确 | A | 正确 | A | IP地址127.0.0.1的作用是验证是否在本地计算机上安装TCP/IP以及配置是否正确
|  |  | B | 错误
判断题 | 判断题30 | 在IPv4中，IP地址最高两位是“110”的是C类网。 | A | 正确 | A | 在IPv4中，IP地址最高两位是“110”的是C类网。
|  |  | B | 错误
判断题 | 判断题31 | 在IPv4中，IP地址用了5个字节。 | A | 正确 | B | 在IPv4中，IP地址用了4个字节。
|  |  | B | 错误
判断题 | 判断题32 | 子网掩码中“0”代表主机部分 | A | 正确 | A | 子网掩码中“0”代表主机部分
|  |  | B | 错误
判断题 | 判断题33 | 一个C类IP地址若要划分8个子网，则子网掩码应设为255.255.255.224 | A | 正确 | A | 一个C类IP地址若要划分8个子网，则子网掩码应设为255.255.255.224
|  |  | B | 错误
判断题 | 判断题34 | 比特率是指单位时间传输bit数，波特率是单位时间传输脉冲数 | A | 正确 | A | 比特率是指单位时间传输bit数，波特率是单位时间传输脉冲数
|  |  | B | 错误
判断题 | 判断题35 | 描述信道带宽的量是比特率 | A | 正确 | A | 描述信道带宽的量是比特率
|  |  | B | 错误
判断题 | 判断题36 | IBM的“智慧地球”概念中，“智慧地球”等于“互联网”和“物联网”之和。 | A | 正确 | A | IBM的“智慧地球”概念中，“智慧地球”等于“互联网”和“物联网”之和。
|  |  | B | 错误
判断题 | 判断题37 | 大学校园中，终端较多的计算机机房所使用的拓扑结构一般是星型 | A | 正确 | A | 大学校园中，终端较多的计算机机房所使用的拓扑结构一般是星型
|  |  | B | 错误
判断题 | 判断题38 | 网络按覆盖的范围可分为局域网、城域网、广域网 | A | 正确 | A | 网络按覆盖的范围可分为局域网、城域网、广域网
|  |  | B | 错误
判断题 | 判断题39 | VLAN（虚拟局域网）是一种将局域网从逻辑上划分网段，而不是从物理上划分网段，从而实现虚拟工作组的新兴数据交换技术。 | A | 正确 | A | VLAN（虚拟局域网）是一种将局域网从逻辑上划分网段，而不是从物理上划分网段，从而实现虚拟工作组的新兴数据交换技术。
|  |  | B | 错误
判断题 | 判断题40 | 大数据的四个基本特征是：数据量大、种类多、价值密度低、速度快。 | A | 正确 | A | 大数据的四个基本特征是：数据量大、种类多、价值密度低、速度快。
|  |  | B | 错误
判断题 | 判断题41 | 在共享式以太网中，采用的介质访问控制方法是ＣＳＭＡ／ＣＤ | A | 正确 | A | 在共享式以太网中，采用的介质访问控制方法是ＣＳＭＡ／ＣＤ
|  |  | B | 错误
判断题 | 判断题42 | 根据使用的光源和传输模式，光纤可分为单模光纤和多模光纤两种。 | A | 正确 | A | 根据使用的光源和传输模式，光纤可分为单模光纤和多模光纤两种。
|  |  | B | 错误
判断题 | 判断题43 | 局域网中常用的传输介质是双绞线 | A | 正确 | A | 局域网中常用的传输介质是双绞线
|  |  | B | 错误
判断题 | 判断题44 | 令牌环局域网的令牌是一个特殊格式的帧 | A | 正确 | A | 令牌环局域网的令牌是一个特殊格式的帧
|  |  | B | 错误
判断题 | 判断题45 | URL是统一资源定位器的缩写，它的格式是协议：//IP地址或域名/路径/文件名 | A | 正确 | A | URL是统一资源定位器的缩写，它的格式是协议：//IP地址或域名/路径/文件名
|  |  | B | 错误
判断题 | 判断题46 | 路由器的功能包括包过滤、路由选择、存储转发和协议转换。 | A | 正确 | A | 路由器的功能包括包过滤、路由选择、存储转发和协议转换。
|  |  | B | 错误
判断题 | 判断题47 | 在不同网络之间实现分组的存储和转发，并在网络层提供协议转换的网间连接器，这种设备称为路由器 | A | 正确 | A | 在不同网络之间实现分组的存储和转发，并在网络层提供协议转换的网间连接器，这种设备称为路由器
|  |  | B | 错误
判断题 | 判断题48 | 路由器工作在计算OSI体系结构中的网络层，集线器工作在物理层，以太网交换机工作在数据链路层 | A | 正确 | A | 路由器工作在计算OSI体系结构中的网络层，集线器工作在物理层，以太网交换机工作在数据链路层
|  |  | B | 错误
判断题 | 判断题49 | 中继器的作用是将信号复制、整形、放大，使其传播的更远 | A | 正确 | A | 中继器的作用是将信号复制、整形、放大，使其传播的更远
|  |  | B | 错误
判断题 | 判断题50 | 在网络互联中，网桥数据链路层的互联设备 | A | 正确 | A | 在网络互联中，网桥数据链路层的互联设备
|  |  | B | 错误
判断题 | 判断题51 | X.25网是一种帧中继网。 | A | 正确 | A | X.25网是一种帧中继网。
|  |  | B | 错误
判断题 | 判断题52 | 计算机网络互连方式不同，需要不同的网络设备，试列举四种常用的网络互联设备：路由器、中继器、网关、网桥。 | A | 正确 | A | 计算机网络互连方式不同，需要不同的网络设备，试列举四种常用的网络互联设备：路由器、中继器、网关、网桥。
|  |  | B | 错误
判断题 | 判断题53 | 在TCP/IP簇中，TCP是一种传输层的协议。 | A | 正确 | A | 在TCP/IP簇中，TCP是一种传输层的协议。
|  |  | B | 错误
判断题 | 判断题54 | 多路复用技术是指一线多用技术，其中频分多路复用技术、波分多路复用技术分别是以（信道频率、波长）为分割对象。 | A | 正确 | A | 多路复用技术是指一线多用技术，其中频分多路复用技术、波分多路复用技术分别是以（信道频率、波长）为分割对象。
|  |  | B | 错误
判断题 | 判断题55 | 在异步传输模式中,信息传输方式采用的是统计时分复用技术 | A | 正确 | A | 在异步传输模式中,信息传输方式采用的是统计时分复用技术
|  |  | B | 错误
判断题 | 判断题56 | 通常我们所说的“三网合一”是指电话网络、电视网络、计算机网络。 | A | 正确 | A | 通常我们所说的“三网合一”是指电话网络、电视网络、计算机网络。
|  |  | B | 错误
判断题 | 判断题57 | 防火墙的主要技术中包括包过滤技术、网络地址翻译 、应用级代理。 | A | 正确 | A | 防火墙的主要技术中包括包过滤技术、网络地址翻译 、应用级代理。
|  |  | B | 错误
判断题 | 判断题58 | 在测试网络的连通性的时候，一般使用Ping命令，它的格式是ping 主机的IP地址。 | A | 正确 | A | 在测试网络的连通性的时候，一般使用Ping命令，它的格式是ping 主机的IP地址。
|  |  | B | 错误
判断题 | 判断题59 | 现代电话采用全双工通信方式。 | A | 正确 | A | 现代电话采用全双工通信方式。
|  |  | B | 错误
判断题 | 判断题60 | 频分多路复用技术的传输介质应当频带宽 | A | 正确 | A | 频分多路复用技术的传输介质应当频带宽
|  |  | B | 错误
判断题 | 判断题61 | 病毒有一些典型程序部分，包括 初始化部分、传染部分、破坏、表现部分 | A | 正确 | A | 病毒有一些典型程序部分，包括 初始化部分、传染部分、破坏、表现部分
|  |  | B | 错误
判断题 | 判断题62 | 计算机网络中广泛使用的交换技术是分组交换。 | A | 正确 | A | 计算机网络中广泛使用的交换技术是分组交换。
|  |  | B | 错误
判断题 | 判断题63 | 早期的计算机网络是由计算机-通信线路-终端组成系统。 | A | 正确 | A | 早期的计算机网络是由计算机-通信线路-终端组成系统。
|  |  | B | 错误
判断题 | 判断题64 | 两个中继器连接的10BASE—2网络结构中网络最长布线长度为555m。 | A | 正确 | A | 两个中继器连接的10BASE—2网络结构中网络最长布线长度为555m。
|  |  | B | 错误
判断题 | 判断题65 | 网中任意一个结点的故障引起全网故障的是环型网。 | A | 正确 | A | 网中任意一个结点的故障引起全网故障的是环型网。
|  |  | B | 错误
判断题 | 判断题66 | 双绞线允许的最长距离为100米 | A | 正确 | A | 双绞线允许的最长距离为100米
|  |  | B | 错误
判断题 | 判断题67 | 数据链路层在OSI参考模型的第二层 | A | 正确 | A | 数据链路层在OSI参考模型的第二层
|  |  | B | 错误
判断题 | 判断题68 | 10BASE—2以太网采用的是总线型拓扑结构。 | A | 正确 | A | 10BASE—2以太网采用的是总线型拓扑结构。
|  |  | B | 错误
判断题 | 判断题69 | 日常里所说的Hub是指集线器。 | A | 正确 | A | 日常里所说的Hub是指集线器。
|  |  | B | 错误
判断题 | 判断题70 | IEEE802工程标准中的802.3协议是局域网的载波侦听多路访问标准 | A | 正确 | A | IEEE802工程标准中的802.3协议是局域网的载波侦听多路访问标准
|  |  | B | 错误
填空题 | 填空题1 | VLAN（ ）是一种将局域网从（逻辑）上划分网段，而不是从物理分网段，从而实现虚拟工作组的新兴数据交换技术。 | 填空一 | 虚拟局域网
填空题 | 填空题2 | 用双绞线连接两台交换机，采用（ ）线。 | 填空一 | 交叉或直通
填空题 | 填空题3 | 电子邮件系统提供的是一种（ ）服务，WWW服务模式为（客户机/服务器）。 | 填空一 | 信息储存转发
填空题 | 填空题4 | 常用的IP地址有A、B、C三类，128.11.3.31是一个（ ）类IP地址，其网络标识为（128.11），主机标识为（3.31）。 | 填空一 | B
填空题 | 填空题5 | 计算机网络的基本分类方法主要有：根据网络所覆盖的范围、根据网络上主机的组网方式，另一种是根据（ ）。 | 填空一 | 信息交换方式
填空题 | 填空题6 | 多路复用技术是使多路信号共同使用一条线路进行传输，或者将多路信号组合在一条物理信道上传输，以充分利用信道的容量。多路复用分为：（ ）、（频分多路复用）、（波分多路复用） 、（码分多路复用）。 | 填空一 | 十分多路复用
填空题 | 填空题7 | 当交换机处在初始状态下，连接在交换机上主机问通信采用什么方式（ ） | 填空一 | 广播
填空题 | 填空题8 | 多台主机连接 HUB 时，主机间发送数据遵循下列那种工作机制（ ） | 填空一 | CSMA/CD
填空题 | 填空题9 | 交换机的作用包括（ ） | 填空一 | 可以完全隔离不必要的流量
填空题 | 填空题10 | LLC 子层的功能是（ ） | 填空一 | 解释上层通信协议传来的命令并且产生响应
填空题 | 填空题11 | 交换机依据什么决定如何转发数据帧（ ） | 填空一 | MAC 地址和MAC 地址表
填空题 | 填空题12 | 局域网常见的网络拓扑结构为总线型拓扑、（ ）、环型拓扑。 | 填空一 | 星型拓扑
填空题 | 填空题13 | 0SI参考模型的数据链路层在802 体系结构中分为_逻辑链路控制子层(LLC)、媒体接入子层( ) 两个子层 | 填空一 | MAC
填空题 | 填空题14 | 以太网根据其传送速率可分为，标准以太网 、（ ） 、千兆以太网个标准。 | 填空一 | 快速以太网
填空题 | 填空题15 | 局域网按服务方式分类可以分为 专用服务器( ) 局域网、客户/服务器网络 、对等网。 | 填空一 | Server-Based
填空题 | 填空题16 | 无线局域网采用的802.11标准可分为 （ ） 、802.11b 、802.11g和 802.11n。 | 填空一 | 802.11a
填空题 | 填空题17 | 计算机网络的主要功能有:（ ）、数据传输和进行分布处理。 | 填空一 | 资源共享
填空题 | 填空题18 | 若一个信道上传输的信号码元仅可取四种离散值，则该信道的数据传输率 S(比特率)与信号传输率 B（波特率）的关系是（ ） | 填空一 | S=2BC
填空题 | 填空题19 | 局域网是在小范围内组成的计算机网络，其范围一般是。（ ） | 填空一 | 在十公里以内
填空题 | 填空题20 | OSIRM 参考模型的七层协议中低三层是（ ） | 填空一 | 物理层、数据链路层、网络层
填空题 | 填空题21 | 计算机网络的体系结构是指（ ） | 填空一 | 计算机网络的分层结构和协议的集合
填空题 | 填空题22 | 局域网的硬件组成包括网络服务器、（ ）、网络适配器、网络传输介质和网络连接部件。 | 填空一 | 网络工作站
填空题 | 填空题23 | 按照对介质存取方法，局域网可以分为以太网、（ ）和令牌总线网。 | 填空一 | 令牌网
填空题 | 填空题24 | 为实现计算机网络的一个网段的通信电缆长度的延伸，应选择（ ） | 填空一 | 中继器
填空题 | 填空题25 | 计算机网络的拓扑结构是指（ ） | 填空一 | 计算机网络的物理连接形式
填空题 | 填空题26 | TCP/P 协议的P 层是指（ ） | 填空一 | 网络层
填空题 | 填空题27 | WindowsNT2000 系统规定所有用户都是（ ）组成员。 | 填空一 | Everyone
填空题 | 填空题28 | WindowsNT2000 系统安装时，自动产生的管理员用户名是（ ） | 填空一 | Administrator
填空题 | 填空题29 | 具有冲突检测的载波侦听多路访问技术(CSMA/CD》，只适用于（ ）网络拓朴结构。 | 填空一 | 总线型
填空题 | 填空题30 | 分布在一座大楼或一集中建筑群中的网络可称为（ ） | 填空一 | LAN?
填空题 | 填空题31 | 总线结构的网络，采用（ ）传输信息 | 填空一 | 随机争用传输媒体方式
填空题 | 填空题32 | 计算机网络中可以共享的资源包括（ ） | 填空一 | 硬件、软件、数据
填空题 | 填空题33 | 网络协议组成部分为（ ） | 填空一 | 语法、语义、定时关系
填空题 | 填空题34 | 在 TCP/IP 体系结构中，与 0SI 参考模型的网络层对应的是（ ） | 填空一 | 互联层
填空题 | 填空题35 | 在 0SI 七层结构模型中，处于数据链路层与传输层之间的是（ ） | 填空一 | 网络层
填空题 | 填空题36 | 完成路径选择功能是在 OSI 模型的（ ） | 填空一 | 网络层
填空题 | 填空题37 | 在 TCP/IP 协议簇的层次中， 保证端-端的可靠性是在哪层上完成的? () | 填空一 | 传输层
填空题 | 填空题38 | TCP/IP 协议从下向上分为（ ）4 层。 | 填空一 | 网络接口层 互联层 传输层 应用层
填空题 | 填空题39 | Internet 采用（ ）协议实现网络互连 | 填空一 | TCP/IP
填空题 | 填空题40 | ISO/0SI 中OSI 的含义是（ ） | 填空一 | 开放式系统互连参考模型
填空题 | 填空题41 | 计算机网络是利用通信线路将具有独立功能的计算机连接起来,使其能够和（ ） | 填空一 | 资源共享 在线通信
填空题 | 填空题42 | 按照覆盖的地理范围，计算机网络可以分为（ ） | 填空一 | 局域网 城域网 广域网
填空题 | 填空题43 | MAC 地址通常存储在计算机的（ ） | 填空一 | 网卡中
填空题 | 填空题44 | 在以太网中，冲突（ ） | 填空一 | 是一种正常现象
填空题 | 填空题45 | FDDI 标准规定网络的传输介质采用（ ） | 填空一 | 光纤
填空题 | 填空题46 | 在计算机网络中，所有的计算机均连接到一条公共的通信传输线路上，这种连接结构被称为（ ） | 填空一 | 总线结构
填空题 | 填空题47 | 决定局域网特性的主要技术要素是: 网络拓扑、传输介质和（ ） | 填空一 | 介质访问控制方法
填空题 | 填空题48 | （ ）属于网卡功能的是 | 填空一 | 实现介质访问控制
填空题 | 填空题49 | IP地址分为：A类地址、B类地址、C类地址和（ ）地址。 | 填空一 | D类
填空题 | 填空题50 | Ethernet规范中，最大的传输距离是（ ）。 | 填空一 | 500米
填空题 | 填空题51 | 以太网的工作频率为（ ） Hz。 | 填空一 | 10
填空题 | 填空题52 | OSI参考模型的第一层是（ ）层。 | 填空一 | 物理
填空题 | 填空题53 | 计算机网络系统是由 和 组成的。 | 填空一 | 通信子网、资源子网
填空题 | 填空题54 | 计算机网络是按一定方式进行 并实现资源共享的系统。 | 填空一 | 数据通信
填空题 | 填空题55 | 计算机网络的拓扑结构主要有 结构、____结构、___结构、____结构和网状结构。 | 填空一 | 总线、星型、环型、树状
填空题 | 填空题56 | 计算机网络的拓扑构型主要是指_______。 | 填空一 | 通信子网的拓扑结构
填空题 | 填空题57 | 广域网中通信子网的主要任务是_______。 | 填空一 | 传输信息
填空题 | 填空题58 | 在计算机网络的参考模型中，物理层协议属于_________。 | 填空一 | 通信子网
填空题 | 填空题59 | 网络协议的主要要素为 、 、 。 | 填空一 | 语法、语义、时序（同步）
填空题 | 填空题60 | 人们将网络层次结构模型和各层协议定义为网络的_________。 | 填空一 | 体系结构
填空题 | 填空题61 | 联网的计算机之间要成功传递数据，必须共同遵守网络协议，这个网络协议主要包括______、_____、_____。 | 填空一 | 语法、语义、时序
填空题 | 填空题62 | 用模拟信道传输数字信号时需要___________对信号进行处理。 | 填空一 | 调制解调器
填空题 | 填空题63 | 因特网用户利用电话网接入ISP时需要使用调制解调器，其主要作用是_____。 | 填空一 | 进行数字信号与模拟信号之间的变换
填空题 | 填空题64 | 两台计算机利用电话线路传输数据信号时需要的设备是_______。 | 填空一 | 调制解调器
填空题 | 填空题65 | 物理层的主要功能是利用物理传输介质为数据链路层提供物理连接，以便透明地传送____。 | 填空一 | 比特流
填空题 | 填空题66 | 在ISO/OSI参考模型中，传输层的主要功能是 | 填空一 | 提供可靠的端—端服务，透明地传送报文
填空题 | 填空题67 | 在OSI参考模型中，同一节点内相邻层次之间通过____来进行通信。 | 填空一 | 接口
填空题 | 填空题68 | 在TCP/IP层次模型中与OSI参考模型第四层(运输层)相对应的主要协议有______和_____，其中后者提供无连接的不可靠传输服务。 | 填空一 | TCP、UDP
填空题 | 填空题69 | 地址转换协议ARP的作用是把连在同一个物理网上计算机的 转换成该机的 。 | 填空一 | IP地址、MAC地址
填空题 | 填空题70 | 域名服务系统（DNS）的功能是________。 | 填空一 | 实现域名和IP地址之间的转换
问答题 | 问答题1 | 光纤的三种连接方式有什么特点？ |  | 答:（1），热熔接：可靠性高，连接的衰减最低； （2），应急链接：连接迅速，适合于应急时使用，连接的衰减较大； （3），活动连接：灵活，简便，可靠，连接的衰减最大.
问答题 | 问答题2 | 路由器和交换机的区别是什么？ |  | 答： 它们之间的区别： （1）.工作层次不同。交换机工作在数据链路层；路由器工作在网络层 （2）.数据转发所依据的对象不同。交换机利用物理地址或MAC地址确定转发数据的目的地址；路由器利用 不同网络的ID号来确定数据转发的地址，使用IP地址或逻辑地址，不是MAC地址 （3）.路由器提供了防火墙的服务，它仅仅转发特定地址的数据包，从而可以防止广播风暴，未支持协议数据 包的传送和未知目标网络数据包的传送 （4）.传统的交换机只能分割冲突域，不能分割广播域，路由器可以分割广播域。
问答题 | 问答题3 | 在使用双绞线作为传输介质时，采用T568A和T568B的线序分别是如何排列的？ |  | 答:T568A的线序：白绿 绿 白橙 蓝 白蓝 橙 白棕 棕 T568B的线序：白橙 橙 白绿 蓝 白蓝 绿 白棕 棕
问答题 | 问答题4 | 简述RIP协议与OSPF协议的主要区别。 |  | (1)OSPF是链路状态路由协议，它是根据网络状态选择路由走向的； (2)RIP是距离矢量路由协议，是计算路由器的个数来选择最短路径的； (3)RIP协议一条路由有15跳（网管或路由器）的限制，如果RIP网络路由跨越超过15跳，则认为网络不可到达，而OSPF对跨越路由器的个数没有限制； (4)OSPF协议支持可变长度子网掩码，RIP则不支持，这使得RIP协议对当前IP地址的缺乏缺少支持； (5)OSPF协议复杂，应用在大型网络；RIP协议简单，在小型网络使用方便； (6)RIP协议不是针对网络的实际情况广播路由表，而是定期的广播路由表，这对网络的宽带资源是极大的浪费，特别是对大型的广域网；OSPF协议的路由广播更新只发生在路由状态变化的时候，这样节约了宽带。
问答题 | 问答题5 | 简述IPv4到IPv6的过渡技术。 |  | 答：双协议栈技术；隧道技术；网络地址转换技术
问答题 | 问答题6 | 简述LAN的组成。 |  | 答：LAN的主要组成部分包括：网络服务器、工作站、网络设备、通信介质及网络操作系统。 其中网络设备指用于网络通信的设备，包括：网卡、中继器、集线器、网桥、交换机、路由器、网关等设备； LAN中常用的通信介质有双绞线、同轴电缆、光缆，一级微波、红外线等无线介质。
问答题 | 问答题7 | 简述计算机网络各种拓扑结构及特点。 |  | 答：计算机网络的拓扑结构主要形结构、环形结构、总线形结构、树形结构和网状结构。 总线形拓扑结构特点：结构简单，易于扩充；设备少、价格低，安装使用方便；可靠性高；网络响应速度快，共享资源能力强，便于广播式工作；故障诊断和隔离困难。 星形拓扑结构特点：结构简单，便于安装；集中控制且故障诊断容易；访问协议简单；网络延迟时间较短，误码率低；资源共享能力差，线路利用两次低；中央节点工作复杂、负担重。 环形拓扑结构特点：路径选择控制简单；信息传输延时稳定；控制软件简单；结点过多时传输效率低；可靠性差；故障诊断困难。树形拓扑结构特点：易于扩展；故障易于隔离；对根的依赖性大，当根发生故障时全网瘫痪.
问答题 | 问答题8 | IP地址是102.11.8.224，子网掩码是255.255.255.240，其网络地址是多少？广播地址是多少？写出判断过程。 |  | 答：IP地址主机位224对应二进制数为11100000，子网掩码240对应二进制数为11110000，所以11100000前4个位为子网号、后边4个位为主机号，IP地址最后一个字段中主机位全为0即子网地址、主机位全为1即为广播地址，从而网络地址是102.11.8.224，广播地址是102.11.8.239。
问答题 | 问答题9 | 简述计算机网络的概念及组成答 |  | (1)计算机网络是指将地理位置不同的具有独立功能的多台计算机及其外部设备通过通信线路连接起来，在网络操作系统，网络管理软件及网络通信协议的管理和协调 下，实现资源共享和信息传递的计算机系统(2)计算机网络的组成:由硬件系统和软件系统组成网络硬件系统主要包括:网络服务器、工作站、网络适配器、传输介质等;网络软件系统主要包括:网络操作系统软件、网络通信协议、网络工具软件、网络应用软件等。
问答题 | 问答题10 | 计算机网络具有哪些基本功能? |  | 答: 数据通信(不同地理位置的计算机与终端、计算机与计算机之间的数据传输资源共享《软件、硬件和数据资源的共享) 高可用性(能能均衡各计算机的负载) 分布式处理(复杂的综合性问题，多台计算机同时处理
问答题 | 问答题11 | IP4地址分哪几类? 分别适用于什么规模的网络? |  | (1)IP地址划分为A、B、C、D和E五大类 (2)A类:网络地址的范围从1.0.0.0到126.0.0.0，适合大型网络B类:网络地址的范围从1.0.0.0到126.0.0.0，适合中大型网络C类:地址范围从192.0.0.0至223.255.254.0，适合中小型网络 D类:用于组播 E类用于研究。
问答题 | 问答题12 | 子网掩码的作用是什么? |  | A、B、C 3类IP地址默认的子网掩码分别是多少?5答 子网掩的作用:用于区分IP地址中的网络部分地址和主机部分地址 三类默认子网掩码: 点类: 255.0.0.0 B类:255.255.0.0 C类:255.255.255.0
问答题 | 问答题13 | 通信协议分别由哪几个部分组成? |  | 分别有什么作用? (1)通信协议是指双方实体完成通信或服务所必须遵循的规则和约定，通信协议由语法、语义和定时三部分组成 (2)通信协议的作用:用来让不同系统、不同硬件结构、不同厂商的网络设备之间能够进行通信和数据交换
问答题 | 问答题14 | 简述TCP/IP的工作原理。 |  | 在源主机上，应用层将一串应用数据流传送给传输层传输层将应用层的数据流截成分组，并加上 TCP报头形成 TCP 段，送交网络层在网络层给TCP段加上包括源、目的主机 IP地址的P报头，生成一个 IP数据包并将 IP 数据包送交链路层 链路层在其MAC 帧的数据部分装上IP数据包，再加上源、目的主机的 MAC地址和帧头，并根据其目的 MAC地址，将 MAC 发往目的主机或IP路由器在目的主机，链路层将 MAC的头去掉，并将IP数据包送交网络层网络层检查IP 报头，如果报头中校验和与计算结果不一致，则丢弃该 IP 数据包:若校验和与计算结果一致，则去掉IP 报头，将 TCP 段送交传输层。传输层检查顺序号，判断是否是正确的 TCP 分组，然后检查 TCP 报头数据。若正确，则向源主机发确认信息;若不正确或丢包，则向源主机要求重发信息在目的主机，传输层去掉 TCP报头，将排好顺序的分组组成应用数据流送给应用程序。这样目的主机接收到的来自源主机的字节流，就像是直接接收来自源主机的字节流一样
问答题 | 问答题15 | 在计算机网络中采用分层的体系结构有哪些优点? |  | 各层之间相互独立 灵活性好 各层都可以采用最合适的技术来实现 易于实现的维护 有利于促进标准化